## contents01
Contents
Power Mosfet Selection Guide
N CHANNEL
| Package | Page
| SO-8 | 2
| TO-251/TO-252 | 3
| TO-220/TO-263 | 4,5
| SOT-23 | 5
| SOT-223 | 5
| SOT-323 | 5
| SOT-89 | 5
| TSOP-6 | 6
| TSSOP-8 | 6
| TO-92 | 6
| DFN 2*2 | 6
| DFN 3*3 | 6
| TO-220FM | 7
P CHANNEL
| Package | Page
| SO-8 | 8
| TO-251/TO-252 | 8
| TO-220/TO-263 | 9
| TO-220FM | 9
| SOT-23 | 9
| SOT-223 | 9
| SOT-323 | 9
| SOT-89 | 9
| TSOP-6 | 10
COMPLEMENTARY NP CHANNEL
| Package | Page
| SO-8 | 10
| TO-252-4/TO-252-5 | 10
Application
| POWER DEVICE APPLICATION | 11,12

## mos guide
冠崴電子股份有限公司 TEL:886-2-87920058 FAX:886-2-87920019
N Channel Product
SO-8 Package
BVds | Rds(on) Max(mΩ) |  |  |  | Ids | Pd | Qg(nC) |  | VGS(th) | Config | Part No
(V) | Vgs@10V | Vgs@4.5V | Vgs@2.5V | Vgs@1.8V | (A) | (W) | Vgs=10V | Vgs=4.5V | (V)
20 |  | 22 | 32 |  | 6.5 | 1.5 |  | 4.3 | 0.7 | Dual |  | CEM8208(ESD)
|  | 27 | 40 |  | 6 | 2 |  | 6.8 | 0.7 | Dual |  | CEM9926A
| 36 | 42 | 75 |  | 6 | 2 |  | 11 | 1 | Dual |  | CEM9935A
25 | 7.5 | 10 |  |  | 14.5 |  | 32 | 16 |  | Single |  | CEM2560
| 10 | 14 |  |  | 12 |  | 17 | 9 |  | Single |  | CEM2580
30 | 4.8 | 6.8 |  |  | 18 | 2.5 |  | 60 | 1.7 | Single |  | CEM3032
| 6.2 | 9 |  |  | 16 | 2.5 | 72 |  | 1.7 | Single |  | CEM8809
| 7.8 | 11.5 |  |  | 14 | 2.5 |  | 16(5V) | 1.8 | Single | * | CEM3060
| 11 | 18 |  |  | 12 | 2.5 | 19.7 |  | 1.5 | Single |  | CEM4892
| 15 | 22 |  |  | 10 | 2.5 | 21 |  | 1.8 | Single |  | CEM3120
| 16 | 23 |  |  | 9 | 2.5 | 14.8 |  | 1.8 | Dual |  | CEM3128
| 20 | 32 |  |  | 8.9 | 2.5 |  | 13 | 1.6 | Single |  | CEM3172
| 22 | 33 |  |  | 7.6 | 2 |  | 13 | 1.6 | Dual |  | CEM3178
| 29 | 36 | 55 |  | 7.3 | 2.5 |  | 9.2 | 1.15 | Single |  | CEM3252L
| 28 | 40 |  |  | 7.5 | 2.5 | 12.3 |  | 1.6 | Single |  | CEM3252
| 28 | 40 |  |  | 7 | 2 | 12.3 |  | 1.6 | Dual |  | CEM3258
| 38 | 52 |  |  | 6.2 | 2.5 | 12 |  | 2 | Single |  | CEM9436A
| 40 | 55 |  |  | 5.4 | 2 | 12 |  | 2 | Dual |  | CEM9936A
40 | 5.1 | 7.5 |  |  | 18 | 2.5 |  | 53 | 1.5 | Single |  | CEM4042
| 6.6 | 10 |  |  | 16 | 2.5 | 67 |  | 1.6 | Single |  | CEM4052
| 28 | 42 |  |  | 7.3 | 2.5 | 13 |  | 1.6 | Single |  | CEM4204
| 30 | 45 |  |  | 6.3 | 2 | 13 |  | 1.6 | Dual |  | CEM4228
| 36 | 48 |  |  | 6.6 | 2.5 |  | 6.4 | 2 | Single | * | CEM4282
| 38 | 50 |  |  | 5.8 | 2 |  | 6.6 | 2 | Dual | * | CEM4308
60 | 7.5 |  |  |  | 15 | 2.5 | 75 |  | 3 | Single | * | CEM6056
| 7 | 10 |  |  | 15.5 | 2.5 |  |  | 1.5 | Single |  | CEM6056L
| 12 | 15 |  |  | 12 | 2.5 |  |  | 1.5 | Single |  | CEM6086L
| 10 | 12 |  |  | 10.5 | 2 |  |  | 1.5 | Dual |  | CEM6088L
| 11 |  |  |  | 11.5 | 2.5 | 50 |  | 3 | Single | * | CEM6086
| 11 |  |  |  | 10 | 2 |  |  | 3 | Dual | * | CEM6088
| 26 | 35 |  |  | 8 | 2.5 |  |  | 1.5 | Single |  | CEM6186
| 26 | 35 |  |  | 7.3 | 2 |  |  | 1.5 | Dual |  | CEM6188
| 32 | 42 |  |  | 6.5 | 2.5 |  |  | 1.5 | Single | * | CEM6256
| 33 | 44 |  |  | 6 | 2 |  |  | 1.5 | Dual | * | CEM6258
| 60 | 80 |  |  | 4.8 | 2.5 | 13 |  | 1.55 | Single |  | CEM6426
| 60 | 80 |  |  | 4.3 | 2 | 13.2 |  | 1.57 | Dual |  | CEM6428
| 75 | 95 |  |  | 4 | 2 | 12 |  | 1.5 | Dual |  | CEM6608
| 80 | 110 |  |  | 4 | 2.5 | 13 |  | 1.5 | Single |  | CEM6600
| 230 | 270 |  |  | 2.6 | 2.5 | 2.4 |  | 1.9 | Single |  | CEM6200
100 | 14 | 20 |  |  | 9.5 | 2.5 |  |  | 1.5 | Single | * | CEM1010
| 120 |  |  |  | 3.4 |  |  |  | 2.7 | Single |  | CEM0410
| 180 |  |  |  | 2.6 |  |  |  | 2.7 | Single |  | CEM0310
150 | 430 |  |  |  | 2 | 3 | 9.1 |  | 3 | Single |  | CEM0215
650 | 15000 |  |  |  | 0.25 | 41 | 10 |  | 3 | Single |  | CEM01N65A
*=Under development
N Channel Product
TO-251/TO-252 Package
BVds | Rds(on) Max(mΩ) |  |  |  | Ids | Pd | Qg(nC) |  | VGS(th) | Config | Part No
(V) | Vgs@10V | Vgs@4.5V | Vgs@2.5V | Vgs@1.8V | (A) | (W) | Vgs=10V | Vgs=4.5V | (V)
20 |  | 40 | 70 |  | 20 | 38 |  | 11 | 1 | Single |  | CED21A2 | / | CEU21A2
25 | 6 | 9 |  |  | 80 | 70 |  | 17 | 1.8 | Single |  | CED85A3 | / | CEU85A3
| 9 | 13 |  |  | 60 | 56 |  | 10 | 1.6 | Single |  | CED75A3 | / | CEU75A3
30 | 3.2 | 7 |  |  | 125 | 57 |  | 60(5V) | 1.7 | Single |  | CED93A3 | / | CEU93A3
| 4.2 | 6.2 |  |  | 93 | 75 |  | 37(5V) | 1.7 | Single |  | CED83A3G | / | CEU83A3G
| 6 | 9 |  |  | 80 | 70 |  | 50 | 1.7 | Single |  | CED83A3 | / | CEU83A3
| 6.6 | 9.5 |  |  | 75 | 62.5 |  | 15.6(5V) | 1.8 | Single | * | CED3060 | / | CEU3060
| 9 | 16 |  |  | 65 | 75 | 22 |  | 1.4 | Single |  | CED73A3G | / | CEU73A3G
| 11 | 18 |  |  | 41 | 37.5 |  |  | 1.5 | Single |  | CED3100 | / | CEU3100
| 15 | 22 |  |  | 36 | 33 | 21 |  | 1.8 | Single |  | CED3120 | / | CEU3120
| 18 | 28 |  |  | 35 | 50 |  | 14 | 1.7 | Single |  | CED51A3 | / | CEU51A3
| 20 | 28 |  |  | 36 | 42 |  | 10.4 | 1.6 | Single |  | CED3172 | / | CEU3172
| 28 | 39 |  |  | 25 | 31 | 12.3 |  | 1.6 | Single |  | CED3252 | / | CEU3252
40 | 4 | 6.8 |  |  | 145 | 150 |  |  | 1.5 | Single |  | CED14G04 | / | CEU14G04
| 5.1 | 7.8 |  |  | 80 | 57.7 |  |  | 1.5 | Single |  | CED84A4 | / | CEU84A4
| 30 | 45 |  |  | 24 | 31 | 13 |  | 1.7 | Single |  | CED4204 | / | CEU4204
60 | 6 | 9 |  |  | 78 |  |  |  | 1.5 | Single | * | CED6056L | / | CEU6056L
| 6.2 |  |  |  | 76 | 70 | 77 |  | 3 | Single | * | CED6056 | / | CEU6056
| 10 | 13.5 |  |  | 50.5 |  |  |  | 1.5 | Single |  | CED6086L | / | CEU6086L
| 8.7 |  |  |  | 50 | 50 | 50 |  | 3 | Single | * | CED6086 | / | CEU6086
| 25 | 32 |  |  | 28 | 38 | 24 |  | 1.5 | Single |  | CED6186 | / | CEU6186
| 25 |  |  |  | 34 | 62.5 | 28.7 |  | 2.8 | Single |  | CED6060N | / | CEU6060N
| 30 | 40 |  |  | 26 | 37.5 |  |  | 1.5 | Single | * | CED6256 | / | CEU6256
| 41 | 55 |  |  | 25 | 40 | 22.2 |  |  | Single |  | CED6336 | / | CEU6336
| 66 | 85 |  |  | 16 | 32 | 12.9 |  | 1.6 | Single |  | CED6426 | / | CEU6426
| 75 | 90 |  |  | 16 | 38 | 12 |  | 1.5 | Single |  | CED4060AL | / | CEU4060AL
| 85 |  |  |  | 15 | 38 | 8.1 |  | 2.7 | Single |  | CED4060A | / | CEU4060A
100 | 14 |  |  |  | 55 | 83.3 |  |  | 3 | Single | * | CED55N10 | / | CEU55N10
| 32 |  |  |  | 37 | 93.8 | 49 |  | 3 | Single |  | CED40N10 | / | CEU40N10
| 45 | 65 | [6 empty] | 1.5 | Single | * | CED20N10 | / | CEU20N10
| 50 | 53 |  |  | 25 | 56 | 28 |  | 2 | Single |  | CED540L | / | CEU540L
| 53 |  |  |  | 25 | 68 | 28 |  | 3 | Single |  | CED540N | / | CEU540N
| 115 | 125 (5V) |  |  | 13.3 | 43 | 17 |  | 3 | Single |  | CED16N10L | / | CEU16N10L
| 120 |  |  |  | 13.3 | 43 | 13 |  | 3 | Single |  | CED16N10 | / | CEU16N10
| 175 | 180(5V) |  |  | 11 | 43 | 12 |  | 1.6 | Single |  | CED12N10L | / | CEU12N10L
| 180 |  |  |  | 11 | 43 | 8 |  | 2.7 | Single |  | CED12N10 | / | CEU12N10
150 | 70 | 80 |  |  | 25 | 83.3 | 72 |  | 1.5 | Single |  | CED25N15L | / | CEU25N15L
| 450 |  |  |  | 6.4 | 43 | 10 |  | 3 | Single |  | CED655 | / | CEU655
200 | 150 |  |  |  | 15 | 125 | 44 |  | 2.95 | Single |  | CEDF640 | / | CEUF640
| 360 |  |  |  | 7.5 | 54 | 19 |  | 3 | Single |  | CED630N | / | CEU630N
250 | 450 |  |  |  | 6.7 | 46 | 18 |  | 3.1 | Single |  | CEDF634 | / | CEUF634
400 | 1000 |  |  |  | 5 | 68 | 14 |  | 3 | Single |  | CED730G | / | CEU730G
500 | 850 |  |  |  | 7.5 | 107 | 25 |  | 3 | Single |  | CED840A | / | CEU840A
| 1500 |  |  |  | 4.5 | 68 | 13 |  | 3 | Single |  | CED830G | / | CEU830G
600 | 5000 |  |  |  | 2 | 52 | 6.7 |  | 3.4 | Single |  | CED02N6G | / | CEU02N6G
| 8500 |  |  |  | 1.3 | 35.7 | 9 |  | 3 | Single |  | CED02N6A | / | CEU02N6A
| 9300 |  |  |  | 1 | 41 | 7.2 |  | 3.1 | Single |  | CED01N6G | / | CEU01N6G
650 | 1450 |  |  |  | 6 | 107 | 27 |  | 3 | Single |  | CED07N65A | / | CEU07N65A
| 2400 |  |  |  | 4 | 56 | 8.3 |  | 3.7 | Single |  | CED05N65 | / | CEU05N65
| 10500 |  |  |  | 1.2 | 35.7 | 5.8 |  | 3.1 | Single |  | CED01N65 | / | CEU01N65
| 15000 |  |  |  | 0.9 | 43 | 10 |  | 3.1 | Single |  | CED01N65A | / | CEU01N65A
700 | 3300 |  |  |  | 3.5 | 56 | 14 |  | 3.7 | Single |  | CED04N7G | / | CEU04N7G
| 6750 |  |  |  | 1.6 | 48 | 7.5 |  | 3.3 | Single |  | CED02N7G | / | CEU02N7G
| 18000 |  |  |  | 0.8 | 31 | 6 |  | 3 | Single |  | CED01N7 | / | CEU01N7
800 | 4800 |  |  |  | 2.5 | 75 | 16 |  | 3 | Single |  | CED03N8 | / | CEU03N8
900 | 6800 |  |  |  | 2 | 75 | 16 |  | 3 | Single |  | CED02N9 | / | CEU02N9
*=Under development
N Channel Product
TO-220/TO-263 Package
BVds | Rds(on) Max(mΩ) |  |  |  | Ids | Pd | Qg(nC) |  | VGS(th) | Config | Part No
(V) | Vgs@10V | Vgs@4.5V | Vgs@2.5V | Vgs@1.8V | (A) | (W) | Vgs=10V | Vgs=4.5V | (V)
20 |  | 40 | 70 |  | 25 | 43 |  | 11 | 1 | Single |  | CEP21A2 | / | CEB21A2
25 | 6 | 9 |  |  | 90 | 89 |  | 17 | 2 | Single |  | CEP85A3 | / | CEB85A3
| 9 | 13 |  |  | 69 | 68 |  | 9.8 | 1.8 | Single |  | CEP75A3 | / | CEB75A3
30 | 3 | 5 |  |  | 150 | 83 |  | 60 | 1.6 | Single |  | CEP93A3 | / | CEP93A3
| 4.2 | 6.2 |  |  | 102 | 83 |  | 37(5V) | 1.7 | Single |  | CEP83A3G | / | CEB83A3G
| 4.5 |  |  |  | 190 | 200 | 114.7 |  | 2.5 | Single |  | CEP15A03 | / | CEB15A03
| 5.3 | 8 |  |  | 100 | 100 |  | 53(5V) | 1.7 | Single |  | CEP83A3 | / | CEB83A3
| 6 | 8 |  |  | 105 | 125 |  | 15.8(5V) | 1.8 | Single | * | CEP3060 | / | CEB3060
| 9 | 16 |  |  | 62 | 75 | 22 |  | 1.4 | Single |  | CEP73A3G | / | CEB73A3G
| 12 | 21 |  |  | 47 | 43 |  |  | 1.5 | Single |  | CEP3100 | / | CEP3100
| 15 | 22 |  |  | 40 | 43 | 21 |  | 2 | Single |  | CEP3120 | / | CEB3120
| 16.5 | 28 |  |  | 48 | 70 |  | 13 | 1.7 | Single |  | CEP51A3 | / | CEB51A3
40 | 3.6 | 6.5 |  |  | 140 | 100 |  |  | 1.5 | Single |  | CEP14G04 | / | CEB14G04
| 5 |  |  |  | 180 | 200 | 110 |  | 2 | Single |  | CEP14A04 | / | CEB14A04
| 5.1 | 7.8 |  |  | 90 | 71 | 67 |  | 2 | Single |  | CEP84A4 | / | CEB84A4
55 | 8.5 |  |  |  | 108.5 | 200 | 102.3 |  | 3 | Single |  | CEP3205 | / | CEB3205
| 10.5 |  |  |  | 90 | 166 | 68.1 |  | 2.9 | Single |  | CEP9060N | / | CEB9060N
60 | 6 |  |  |  | 100 | 125 |  |  | 1.5 | Single | * | CEP6056L | / | CEB6056L
| 6.2 |  |  |  | 100 | 125 | 50 |  | 2.8 | Single | * | CEP6056 | / | CEB6056
| 10 | 13.5 |  |  | 72 | 75 |  |  | 1.5 | Single |  | CEP6086L | / | CEB6086L
| 9.2 |  |  |  | 70 | 75 | 50 |  | 3 | Single | * | CEP6086 | / | CEB6086
| 12 |  |  |  | 87 | 125 | 67.9 |  | 2.8 | Single |  | CEP75N06 | / | CEB75N06
| 13 |  |  |  | 75 | 150 | 52 |  | 2.8 | Single | * | CEP75N06G | / | CEB75N06G
| 16 |  |  |  | 60 | 125 | 52 |  | 2.8 | Single |  | CEP60N06G | / | CEB60N06G
| 21 | 25(5V) |  |  | 52.4 | 120 | 45 |  | 1.4 | Single |  | CEP6060L | / | CEB6060L
| 25 | 32 |  |  | 33 | 43 | 24 |  | 1.5 | Single |  | CEP6186 | / | CEB6186
| 25 |  |  |  | 42 | 88 | 28.7 |  | 2.8 | Single |  | CEP6060N | / | CEB6060N
| 30 | 40 |  |  | 28 | 43 |  |  | 1.5 | Single | * | CEP6256 | / | CEB6256
| 40 | 50 |  |  | 28 | 50 | 22.2 |  | 2 | Single |  | CEP6336 | / | CEB6336
| 60 | 80 |  |  | 17 | 35 | 12.9 |  | 2 | Single |  | CEP6426 | / | CEB6426
| 75 | 90 |  |  | 17 | 43 | 12 |  | 1.5 | Single |  | CEP4060AL | / | CEB4060AL
| 85 |  |  |  | 17 | 47 | 8.1 |  | 2 | Single |  | CEP4060A | / | CEB4060A
75 | 12 |  |  |  | 86 | 200 | 90 |  | 3 | Single |  | CEP85N75 | / | CEB85N75
100 | 12 |  |  |  | 73 | 100 |  |  | 1.5 | Single | * | CEP75N10L | / | CEB75N10L
| 13 |  |  |  | 70 | 100 |  |  | 3 | Single | * | CEP75N10 | / | CEB75N10
| 24 |  |  |  | 57 | 200 | 65 |  | 2 | Single |  | CEP60N10 | / | CEB60N10
| 30 |  |  |  | 50 | 136 | 49 |  | 3.8 | Single |  | CEP50N10 | / | CEB50N10
| 39 |  |  |  | 44 | 136 | 49 |  | 3.8 | Single |  | CEP45N10 | / | CEB45N10
| 50 | 53 |  |  | 36 | 140 | 40 |  | 2.8 | Single |  | CEP540L | / | CEB540L
| 53 |  |  |  | 36 | 140 | 28 |  | 2.8 | Single |  | CEP540N | / | CEB540N
| 45 | 65 |  |  | 20 | 45 |  |  | 1.5 | Single | * | CEP20N10 | / | CEB20N10
| 115 | 125 (5V) |  |  | 15.2 | 60 | 16 |  | 3 | Single |  | CEP16N10L | / | CEB16N10L
| 120 |  |  |  | 15.2 | 65 | 11 |  | 3 | Single |  | CEP16N10 | / | CEB16N10
| 175 | 185(5V) |  |  | 13 | 65 | 12 |  | 1.6 | Single |  | CEP13N10L | / | CEB13N10L
| 180 |  |  |  | 12.8 | 65 | 12 |  | 2.7 | Single |  | CEP13N10 | / | CEB13N10
150 | 70 | 80 |  |  | 30 | 150 | 72 |  | 1.5 | Single |  | CEP30N15L | / | CEB30N15L
200 | 150 |  |  |  | 19 | 125 | 44 |  | 2.95 | Single |  | CEPF640 | / | CEBF640
| 360 |  |  |  | 9 | 78 | 19 |  | 3.1 | Single |  | CEP630N | / | CEB630N
250 | 450 |  |  |  | 8.1 | 74 | 18 |  | 3.1 | Single |  | CEPF634 | / | CEBF634
400 | 550 |  |  |  | 10 | 125 | 35.6 |  | 3.1 | Single |  | CEP740G | / | CEB740G
| 1000 |  |  |  | 5.5 | 83 | 14 |  | 3 | Single |  | CEP730G | / | CEB730G
500 | 480 |  |  |  | 13 | 214 | 50 |  | 2.8 | Single |  | CEP13N5 | / | CEB13N5
| 540 |  |  |  | 12 | 166 | 44.1 |  | 3 | Single |  | CEP12N5 | / | CEB12N5
| 800 |  |  |  | 8 | 125 | 33 |  | 2 | Single |  | CEP840L | / | CEB840L
| 850 |  |  |  | 8 | 125 | 33 |  | 3.1 | Single |  | CEP840G | / | CEB840G
| 1500 |  |  |  | 5 | 68 | 13 |  | 3 | Single |  | CEP830G | / | CEB830G
600 | 650 |  |  |  | 12 | 250 | 51 |  | 3.5 | Single |  | CEP12N6 | / | CEB12N6
| 750 |  |  |  | 10 | 166 | 44 |  | 3 | Single |  | CEP10N6 | / | CEB10N6
| 5000 |  |  |  | 2.2 | 60 | 6.8 |  | 3.4 | Single |  | CEP02N6G | / | CEB02N6G
| 9300 |  |  |  | 1 | 41 | 7.2 |  | 3.1 | Single |  | CEP01N6G | / | CEB01N6G
*=Under development
N Channel Product
TO-220/TO-263 Package
BVds | Rds(on) Max(mΩ) |  |  |  | Ids | Pd | Qg(nC) |  | VGS(th) | Config | Part No
(V) | Vgs@10V | Vgs@4.5V | Vgs@2.5V | Vgs@1.8V | (A) | (W) | Vgs=10V | Vgs=4.5V | (V)
650 | 1300 |  |  |  | 7 | 166 | 32.9 |  | 3.1 | Single |  | CEP07N65 | / | CEB07N65
| 2400 |  |  |  | 4.5 | 84 | 13 |  | 3.7 | Single |  | CEP05N65 | / | CEB05N65
| 10500 |  |  |  | 1.3 | 41 | 5.7 |  | 3 | Single |  | CEP01N65 | / | CEB01N65
| 15000 |  |  |  | 1 | 41 | 10 |  | 3 | Single |  | CEP01N65A | / | CEB01N65A
700 | 1000 |  |  |  | 9 | 166 | 46 |  | 3.5 | Single |  | CEP09N7G | / | CEB09N7G
| 1500 |  |  |  | 6.6 | 166 | 32.9 |  | 3.1 | Single |  | CEP07N7 | / | CEB07N7
| 3300 |  |  |  | 4 | 84 | 14 |  | 3 | Single |  | CEP04N7G | / | CEB04N7G
| 6750 |  |  |  | 1.9 | 60 | 7.5 |  | 3.3 | Single |  | CEP02N7G | / | CEB02N7G
800 | 4800 |  |  |  | 3 | 125 | 16 |  | 3 | Single | * | CEP03N8 | / | CEB03N8
| 2300 |  |  |  | 6 | 166 | 29.4 |  | 3 | Single |  | CEP1186 | / | CEB1186
900 | 6800 |  |  |  | 2.6 | 125 | 16 |  | 3 | Single | * | CEP02N9 | / | CEB02N9
| 2750 |  |  |  | 5 | 166 | 29.4 |  | 3 | Single |  | CEP1195 | / | CEB1195
SOT-23 Package
BVds | Rds(on) Max(mΩ) |  |  |  | Ids | Pd | Qg(nC) |  | VGS(th) | Config | Part No
(V) | Vgs@10V | Vgs@4.5V | Vgs@2.5V | Vgs@1.8V | (A) | (W) | Vgs=10V | Vgs=4.5V | (V)
20 |  | 27 | 36 |  | 5.4 | 1.25 |  | 4.3 | 0.7 | Single |  | CES2308(ESD)
|  | 33 | 40 |  | 4.5 | 1.25 |  | 10 | 0.7 | Single |  | CES2312
|  | 45 | 80 |  | 4.2 | 1.25 |  | 10 | 0.7 | Single |  | CES2324
|  | 60 | 80 |  | 3.6 | 1.25 |  | 5 | 1 | Single |  | CES2306
|  | 72 | 110 |  | 3 | 1.25 |  | 6 | 1 | Single |  | CES2302
30 | 29 | 45 |  |  | 5.2 | 1.25 |  |  | 1.6 | Single |  | CES2320
| 33 | 38 | 55 |  | 4.8 | 1.25 |  | 9 | 1 | Single |  | CES2310
| 34 | 50 |  |  | 4.8 | 1.25 | 12.3 |  | 1.6 | Single |  | CES2316
| 50 | 70 |  |  | 4 | 1.25 |  | 5.3 | 1.6 | Single |  | CES2314
40 | 45 | 58 |  |  | 4.2 | 1.25 | 13.5 |  | 1.7 | Single |  | CES2342
55 |  | 160 | 200 |  | 2.1 | 1.25 | 4 |  | 1 | Single | * | CES2356
60 | 80 | 100 |  |  | 3 | 1.25 | 13 |  | 1.68 | Single |  | CES2362
| 250 | 330 |  |  | 1.8 | 1.25 |  | 2.4 | 1.6 | Single |  | CES2336
| 3000 | 4000 |  |  | 0.25 | 0.35 |  | 0.6 | 2 | Single |  | CEN7002A
| 4000 | 4000 |  |  | 0.115 | 0.3 |  | 0.5 | 2 | Single |  | CEN7002G
SOT-223 Package
BVds | Rds(on) Max(mΩ) |  |  |  | Ids | Pd | Qg(nC) |  | VGS(th) | Config | Part No
(V) | Vgs@10V | Vgs@4.5V | Vgs@2.5V | Vgs@1.8V | (A) | (W) | Vgs=10V | Vgs=4.5V | (V)
30 | 32 | 45 |  |  | 8 | 3 | 12.5 |  | 1.8 | Single |  | CET3252
60 | 85 | 100 |  |  | 4 | 3 | 13 |  | 1.6 | Single |  | CET3055L
| 75 | 100 |  |  | 5 | 3 | 13.4 |  | 1.6 | Single |  | CET6426
100 | 200 | 280 |  |  | 3 | 3 | 9.2 |  | 3.4 | Single |  | CET04N10
SOT-323 Package
BVds | Rds(on) Max(mΩ) |  |  |  | Ids | Pd | Qg(nC) |  | VGS(th) | Config | Part No
(V) | Vgs@10V | Vgs@4.5V | Vgs@2.5V | Vgs@1.8V | (A) | (W) | Vgs=10V | Vgs=4.5V | (V)
20 | 65 | 80 |  |  | 5.3 | 3 | 12.5 |  | 1.8 | Single |  | CEV2306
SOT-89 Package
BVds | Rds(on) Max(mΩ) |  |  |  | Ids | Pd | Qg(nC) |  | VGS(th) | Config | Part No
(V) | Vgs@10V | Vgs@4.5V | Vgs@2.5V | Vgs@1.8V | (A) | (W) | Vgs=10V | Vgs=4.5V | (V)
30 | 32 | 45 |  |  | 5 | 1.25 | 12.3 |  | 1.6 | Single |  | CEA3252
60 | 90 | 110 |  |  | 4.6 | 3 |  | 13 | 1.5 | Single |  | CEA6426
| 250 | 330 |  |  | 1.8 | 1.3 |  | 2.4 | 1.4 | Single |  | CEA6200
*=Under development
N Channel Product
TSOP-6 Package
BVds | Rds(on) Max(mΩ) |  |  |  | Ids | Pd | Qg(nC) |  | VGS(th) | Config | Part No
(V) | Vgs@10V | Vgs@4.5V | Vgs@2.5V | Vgs@1.8V | (A) | (W) | Vgs=10V | Vgs=4.5V | (V)
20 |  | 26 | 35 |  | 5.2 | 1.14 |  | 8.2 | 0.7 | Dual |  | CEH2288(common drain)
|  | 30 | 40 |  | 5.2 | 1.14 |  | 8.2 | 0.7 | Dual |  | CEH8205 (common drain)
|  | 75 | 100 |  | 2.6 | 1 |  | 4 | 0.7 | Dual | * | CEH2608
30 | 34 | 40 | 60 |  | 6.1 | 2 |  | 9 | 1 | Single |  | CEH2310
| 34 | 50 |  |  | 6 | 2 | 12.3 |  | 1.6 | Single |  | CEH2316
| 42 | 59 |  |  | 5.5 | 2 | 11 |  | 1.7 | Single |  | CEH3456
TSSOP-8 Package
BVds | Rds(on) Max(mΩ) |  |  |  | Ids | Pd | Qg(nC) |  | VGS(th) | Config | Part No
(V) | Vgs@10V | Vgs@4.5V | Vgs@2.5V | Vgs@1.8V | (A) | (W) | Vgs=10V | Vgs=4.5V | (V)
20 |  | 22 | 32 |  | 6.5 | 1.25 |  | 4.3 | 0.7 | Dual |  | CEG8208(ESD)(common drain)
|  | 24 | 34 |  | 6.2 | 1.5 |  | 8.2 | 0.7 | Dual |  | CEG2288 (common drain)
|  | 25 | 35 |  | 6 | 1.5 |  | 6.8 | 0.7 | Dual |  | CEG8205A (common drain)
|  | 30 | 40 |  | 4.5 | 1 |  | 10 | 0.7 | Dual |  | CEG8205 (common drain)
TO-92 Package
BVds | Rds(on) Max(mΩ) |  |  |  | Ids | Pd | Qg(nC) |  | VGS(th) | Config | Part No
(V) | Vgs@10V | Vgs@4.5V | Vgs@2.5V | Vgs@1.8V | (A) | (W) | Vgs=10V | Vgs=4.5V | (V)
60 | 6000 | 6000(5V) |  |  | 0.3 | 1.5 |  | 0.86(5V) | 3.1 | Single |  | CEK7002A
600 | 9300 |  |  |  | 0.4 | 3.1 | 6 |  | 3.1 | Single |  | CEK01N6G
650 | 10500 |  |  |  | 0.35 | 1.4 | 5.8 |  | 3.1 | Single |  | CEK01N65
| 15000 |  |  |  | 0.3 | 3.1 | 9.9 |  | 3.1 | Single |  | CEK01N65A
700 | 18000 |  |  |  | 1 | 3.1 | 6 |  | 3.1 | Single |  | CEK01N7
DFN 2*2 Package
BVds | Rds(on) Max(mΩ) |  |  |  | Ids | Pd | Qg(nC) |  | VGS(th) | Config | Part No
(V) | Vgs@10V | Vgs@4.5V | Vgs@2.5V | Vgs@1.8V | (A) | (W) | Vgs=10V | Vgs=4.5V | (V)
20 |  | 26 | 35 |  | 5.2 | 1.14 |  | 8.2 | 0.7 | Dual |  | CEC2288
DFN 3*3 Package
BVds | Rds(on) Max(mΩ) |  |  |  | Ids | Pd | Qg(nC) |  | VGS(th) | Config | Part No
(V) | Vgs@10V | Vgs@4.5V | Vgs@2.5V | Vgs@1.8V | (A) | (W) | Vgs=10V | Vgs=4.5V | (V)
20 |  | 23 | 34 |  | 6.5 | 1.5 |  | 4.2 | 0.7 | Dual |  | CEC8218(ESD)
Power Pack 5*6
BVds | Rds(on) Max(mΩ) |  |  |  | Ids | Pd | Qg(nC) |  | VGS(th) | Config | Part No
(V) | Vgs@10V | Vgs@4.5V | Vgs@2.5V | Vgs@1.8V | (A) | (W) | Vgs=10V | Vgs=4.5V | (V)
30 | 2.6 | 4.2 |  |  | 100 | 69 |  | 60 | 2 | Single |  | CEZ3R02
30 | 4.2 | 5.2 |  |  | 85 | 48 |  | 63 | 2 | Single |  | CEZ3R03
60 | 5.5 |  |  |  | 66 | 62.5 |  | 77 | 3 | Single |  | CEZ6R46
*=Under development
N Channel Product
TO-220FM Package
BVds | Rds(on) Max(mΩ) |  |  |  | Ids | Pd | Qg(nC) |  | VGS(th) | Config | Part No
(V) | Vgs@10V | Vgs@4.5V | Vgs@2.5V | Vgs@1.8V | (A) | (W) | Vgs=10V | Vgs=4.5V | (V)
100 | 50 | 53 |  |  | 36 | 140 | 40 |  | 2.8 | Single |  | CEF540L
| 53 |  |  |  | 36 | 140 | 28 |  | 2.8 | Single |  | CEF540N
200 | 150 |  |  |  | 19 | 125 | 44 |  | 2.9 | Single |  | CEFF640
| 360 |  |  |  | 8 | 33 | 20 |  | 3.1 | Single |  | CEF630N
250 | 450 |  |  |  | 8.1 | 38 | 18 |  | 3.1 | Single |  | CEFF634
400 | 550 |  |  |  | 10 | 40 | 35.6 |  | 3.1 | Single |  | CEF740G
| 1000 |  |  |  | 5.5 | 41 | 14 |  | 3 | Single |  | CEF730G
450 | 700 |  |  |  | 10 | 45 | 48 |  | 3.1 | Single |  | CEF10N4
500 | 480 |  |  |  | 13 | 60 | 50 |  | 2.8 | Single |  | CEF13N5
| 540 |  |  |  | 12 | 50 | 44.1 |  | 3 | Single |  | CEF12N5
| 800 |  |  |  | 8 | 40 | 33 |  | 2.8 | Single |  | CEF840L
| 850 |  |  |  | 8 | 40 | 33 |  | 3.1 | Single |  | CEF840G
| 1500 |  |  |  | 5 | 42 | 13 |  | 3 | Single |  | CEF830G
600 | 650 |  |  |  | 12 | 60 | 51 |  | 3.5 | Single |  | CEF12N6
| 750 |  |  |  | 10 | 50 | 44 |  | 3 | Single |  | CEF10N6
| 5000 |  |  |  | 2.2 | 33 | 6.8 |  | 3.3 | Single |  | CEF02N6G
| 9300 |  |  |  | 1 | 27 | 7.2 |  | 3.1 | Single |  | CEF01N6G
650 | 1300 |  |  |  | 7 | 50 | 32.9 |  | 3.1 | Single |  | CEF07N65
| 2400 |  |  |  | 5 | 35 | 10 |  | 3.1 | Single |  | CEF05N6
| 2400 |  |  |  | 4.5 | 40 | 13 |  | 3.1 | Single |  | CEF05N65
| 10500 |  |  |  | 1.3 | 27 | 5.7 |  | 3 | Single |  | CEF01N65
700 | 1000 |  |  |  | 9 | 50 | 46 |  | 3.5 | Single |  | CEF09N7G
| 1500 |  |  |  | 6.6 | 50 | 32.9 |  | 3.1 | Single |  | CEF07N7
| 3300 |  |  |  | 4 | 35 | 8.1 |  | 3.7 | Single |  | CEF04N7G
| 6750 |  |  |  | 1.9 | 33 | 7.5 |  | 3.3 | Single |  | CEF02N7G
800 | 4800 |  |  |  | 3 | 47 | 16 |  | 3 | Single |  | CEF03N8
| 2300 |  |  |  | 6 | 50 | 29.4 |  | 3.3 | Single |  | CEF1186
900 | 6800 |  |  |  | 2.6 | 47 | 16 |  | 3 | Single |  | CEF02N9
| 2750 |  |  |  | 5 | 50 | 29.4 |  | 3.3 | Single |  | CEF1195
*=Under development
P Channel Product
SO-8 Package
BVds | Rds(on) Max(mΩ) |  |  |  | Ids | Pd | Qg(nC) |  | VGS(th) | Config | Part No
(V) | Vgs@10V | Vgs@4.5V | Vgs@2.5V | Vgs@1.8V | (A) | (W) | Vgs=10V | Vgs=4.5V | (V)
-20 |  | 20 | 30 |  | -8.9 | 2.5 |  | 31.5 | -0.7 | Single |  | CEM2163
|  | 22 | 32 |  | -7.6 | 2 |  | 31.5 | -0.7 | Dual |  | CEM2187
|  | 30 | 43 |  | -7.2 | 2.5 |  |  | -0.65 | Single | * | CEM2281
|  | 32 | 45 |  | -6.2 | 2 |  |  | -0.65 | Dual | * | CEM2287
|  | 44 | 65 |  | -6 | 2.5 |  | 13 | -0.65 | Single |  | CEM2401
|  | 45 | 65 |  | -5.3 | 2 |  | 13 | -0.65 | Dual |  | CEM2407
-30 | 7 | 13 |  |  | -15 | 2.5 | 148 |  | -1.5 | Single | * | CEM3053
| 10 | 15.5 |  |  | -13 | 2.5 |  | 37.9(5V) | -1.6 | Single | * | CEM3083
| 18 | 30 |  |  | -9.3 | 2.5 |  | 16.4 | -1.8 | Single |  | CEM4311
| 20 | 33 |  |  | -8 | 2.5 | 19 |  | -1.7 | Single |  | CEM4435A
| 21 | 33 |  |  | -7.9 | 2 | 19 |  | -1.7 | Dual |  | CEM8311
| 32 | 50 |  |  | -7 | 2.5 | 24 |  | -1.7 | Single |  | CEM3301
| 33 | 52 |  |  | -6.2 | 2 | 24 |  | -1.7 | Dual |  | CEM3307
| 48 | 62 | 115 |  | -5.7 | 2.5 |  | 8.5 | -1.1 | Single |  | CEM3405L
| 48 | 65 | 115 |  | -5.1 | 2.5 |  | 8.5 | -1.1 | Dual |  | CEM3407L
| 50 | 90 |  |  | -5.3 | 2.5 | 13 |  | -1.5 | Single |  | CEM9435A
| 60 | 95 |  |  | -5 | 2.5 | 9.5 |  | -1.5 | Single |  | CEM9435
|  | 60 | 100 |  | -5.1 | 2.5 |  |  | -0.7 | Single | * | CEM3501L
|  | 62 | 100 |  | -4.5 | 2 |  |  | -0.7 | Dual | * | CEM3507L
| 53 | 95 |  |  | -4.9 | 2 | 26 |  | -1.5 | Dual |  | CEM4953
| 58 | 85 |  |  | -4.5 | 2 | 10 |  | -1.46 | Dual |  | CEM4953A
-40 | 8 | 14 |  |  | -13 |  |  |  | -1.5 | Single | * | CEM4063
| 28 | 38 |  |  | -7.5 | 2.5 | 18 |  | -1.5 | Single |  | CEM4201
| 30 | 40 |  |  | -7 | 5 | 19 |  | -1.5 | Dual |  | CEM4207
| 42 | 65 |  |  | -6 | 2.5 | 20 |  | -1.5 | Single |  | CEM4301
| 66 | 105 |  |  | -4.2 | 2 |  | 5.2 | -1.5 | Dual | * | CEM4487
| 66 | 105 |  |  | -4.6 | 2.5 |  | 5.3 | -1.5 | Single | * | CEM4481
-60 | 45 | 65 |  |  | -5.5 | 2.5 |  |  | -1.5 | Single | * | CEM6355
| 46 | 65 |  |  | -5 | 2 |  |  | -1.5 | Dual | * | CEM6357
| 86 | 125 |  |  | -4 | 2.5 | 22.6 |  | -2 | Single |  | CEM6601
| 86 | 125 |  |  | -3.8 | 2 | 19 |  | -2 | Dual |  | CEM6607
| 125 | 169 |  |  | -3.5 | 2.5 | 12.6 |  | -2.1 | Single |  | CEM6861
| 130 | 170 |  |  | -3.1 | 2 | 12.6 |  | -2.1 | Dual |  | CEM6867
| 125 | 165 |  |  | -3.7 | 2.5 | 17 |  | -1.7 | Single |  | CEM9407A
| 125 | 165 |  |  | -3.1 | 2 | 17 |  | -1.7 | Dual |  | CEM4948
TO-251/TO-252 Package
BVds | Rds(on) Max(mΩ) |  |  |  | Ids | Pd | Qg(nC) |  | VGS(th) | Config | Part No
(V) | Vgs@10V | Vgs@4.5V | Vgs@2.5V | Vgs@1.8V | (A) | (W) | Vgs=10V | Vgs=4.5V | (V)
-30 | 7.2 | 12 |  |  | -70 | 56 |  |  | -1.5 | Single | * | CED85P03 | / | CEU85P03
| 18 | 30 |  |  | -33 | 36 | 19 |  | -1.7 | Single |  | CED4311 | / | CEU4311
| 32 | 50 |  |  | -28 | 42 | 24 |  | -1.7 | Single |  | CED3301 | / | CEU3301
| 45 | 80 |  |  | -18 | 31 | 12.5 |  | -1.6 | Single |  | CED3423 | / | CEU3423
| 200 | 320 |  |  | -9 | 33 | 6 |  | -1.5 | Single |  | CED2303 | / | CEU2303
-40 | 8.2 | 13 |  |  | -66 | 56 |  |  | -1.5 | Single | * | CED80P04 | / | CEU80P04
| 26 | 36 |  |  | -28 | 38 |  | 18 | -1.7 | Single |  | CED4201 | / | CEU4201
| 42 | 65 |  |  | -20 | 31 | 19 |  | -1.9 | Single |  | CED4301 | / | CEU4301
-60 | 42 | 65 |  |  | -26 | 50 | 32.2 |  | -1.9 | Single | * | CED6355 | / | CEU6355
| 86 | 125 |  |  | -16 | 43 | 22.6 |  | -2 | Single |  | CED6601 | / | CEU6601
| 132 | 195 |  |  | -11 | 31 | 11 |  | -1.5 | Single |  | CED6861 | / | CEU6861
| 125 | 175 |  |  | -13 | 42 | 17 |  | -1.7 | Single |  | CED20P06 | / | CEU20P06
-100 | 76 | 92 |  |  | -26 | 150 | 78 |  | -2 | Single |  | CED30P10 | / | CEU30P10
| 315 |  |  |  | -9 | 50 | 13 |  | -2.9 | Single |  | CED12P10 | / | CEU12P10
*=Under development
P Channel Product
TO-220/TO-263 Package
BVds | Rds(on) Max(mΩ) |  |  |  | Ids | Pd | Qg(nC) |  | VGS(th) | Config | Part No
(V) | Vgs@10V | Vgs@4.5V | Vgs@2.5V | Vgs@1.8V | (A) | (W) | Vgs=10V | Vgs=4.5V | (V)
-30 | 6.4 | 11 |  |  | -85 | 83 |  |  | -1.5 | Single | * | CEP85P03 | / | CEB85P03
| 20 | 32 |  |  | -45 | 71 |  |  | -1.6 | Single |  | CEP50P03 | / | CEB50P03
| 32 | 50 |  |  | -30 | 50 |  |  | -1.5 | Single |  | CEP30P03 | / | CEB30P03
-40 | 7.5 | 12 |  |  | -80 | 83 |  |  | -1.5 | Single | * | CEP80P04 | / | CEB80P04
| 26 | 36 |  |  | -33 | 50 | 19 |  | -1.7 | Single |  | CEP4201 | / | CEB4201
| 42 | 65 |  |  | -25 | 50 | 20 |  | -1.9 | Single |  | CEP4301 | / | CEB4301
-60 | 86 | 125 |  |  | -19 | 50 | 22.6 |  | -2 | Single |  | CEP6601 | / | CEB6601
| 125 | 175 |  |  | -14 | 50 | 17 |  | -1.7 | Single |  | CEP20P06 | / | CEB20P06
-100 | 76 | 92 |  |  | -32 | 125 | 74 |  | -2 | Single |  | CEP35P10 | / | CEB35P10
| 315 |  |  |  | -11 | 75 | 15.6 |  | -2.9 | Single |  | CEP12P10 | / | CEB12P10
TO-220FM Package
BVds | Rds(on) Max(mΩ) |  |  |  | Ids | Pd | Qg(nC) |  | VGS(th) | Config | Part No
(V) | Vgs@10V | Vgs@4.5V | Vgs@2.5V | Vgs@1.8V | (A) | (W) | Vgs=10V | Vgs=4.5V | (V)
-60 | 86 | 125 |  |  | -12 | 27 | 22.6 |  | -2 | Single |  | CEF6601
-100 | 315 |  |  |  | -11 | 75 | 15.6 |  | -2.9 | Single |  | CEF12P10
SOT-23 Package
BVds | Rds(on) Max(mΩ) |  |  |  | Ids | Pd | Qg(nC) |  | VGS(th) | Config | Part No
(V) | Vgs@10V | Vgs@4.5V | Vgs@2.5V | Vgs@1.8V | (A) | (W) | Vgs=10V | Vgs=4.5V | (V)
-20 |  | 48 | 60 | 78 | -4.2 | 1.25 |  | 13 | -0.7 | Single |  | CES2331
|  | 55 | 62 |  | -3.8 | 1.25 |  | 13 | -0.7 | Single |  | CES2321
|  | 100 | 150 |  | -2.8 | 1.25 |  | 11 | -0.7 | Single |  | CES2301
|  | 165 | 300 |  | -2.2 | 1.25 |  | 6.2 | -0.7 | Single | * | CES2309
-30 | 48 | 80 |  |  | -4.1 | 1.25 | 13.8 |  | -1.6 | Single |  | CES2323
| 55 | 86 |  |  | -3.8 | 1.25 | 13 |  | -1.6 | Single |  | CES2313A
| 55 | 70 | 120 |  | -4 | 1.25 |  | 8.4 | -1.1 | Single |  | CES2305
| 60 | 90 |  |  | -3.6 | 1.25 | 17 |  | -1.6 | Single |  | CES2313
| 78 | 120 |  |  | -3.2 | 1.25 | 9.5 |  | -1.5 | Single |  | CES2307
| 200 | 320 |  |  | -1.9 | 1.25 | 6 |  | -1.5 | Single |  | CES2303
SOT-223 Package
BVds | Rds(on) Max(mΩ) |  |  |  | Ids | Pd | Qg(nC) |  | VGS(th) | Config | Part No
(V) | Vgs@10V | Vgs@4.5V | Vgs@2.5V | Vgs@1.8V | (A) | (W) | Vgs=10V | Vgs=4.5V | (V)
-30 | 60 | 120 |  |  | -5.3 | 2.5 | 22.5 |  | -1.5 | Single |  | CET9435A
-40 | 44 | 68 |  |  | -6.3 | 3 | 20 |  | -1.9 | Single |  | CET4301
| 57 | 85 |  |  | -4.9 | 3 |  | 5.3 | -1.9 | Single | * | CET4401B
-60 | 130 | 170 |  |  | -3.5 | 3 | 10.8 |  | -2.1 | Single | * | CET6861
| 86 | 125 |  |  | -4.3 | 2.5 | 18.8 |  | -2 | Single | * | CET6601
SOT-323 Package
BVds | Rds(on) Max(mΩ) |  |  |  | Ids | Pd | Qg(nC) |  | VGS(th) | Config | Part No
(V) | Vgs@10V | Vgs@4.5V | Vgs@2.5V | Vgs@1.8V | (A) | (W) | Vgs=10V | Vgs=4.5V | (V)
-20 |  | 130 | 170 | 220 | -3.7 | 1.25 |  |  | -0.7 | Single |  | CEV2301
|  | 165 | 300 |  | -3.3 | 1.25 |  |  | -0.7 | Single |  | CEV2309
SOT-89 Package
BVds | Rds(on) Max(mΩ) |  |  |  | Ids | Pd | Qg(nC) |  | VGS(th) | Config | Part No
(V) | Vgs@10V | Vgs@4.5V | Vgs@2.5V | Vgs@1.8V | (A) | (W) | Vgs=10V | Vgs=4.5V | (V)
-60 | 135 | 180 |  |  | -2.4 | 1.25 | 12 |  | -2 | Single |  | CEA6861
*=Under development
P Channel Product
TSOP-6 Package
BVds | Rds(on) Max(mΩ) |  |  |  | Ids | Pd | Qg(nC) |  | VGS(th) | Config | Part No
(V) | Vgs@10V | Vgs@4.5V | Vgs@2.5V | Vgs@1.8V | (A) | (W) | Vgs=10V | Vgs=4.5V | (V)
-20 |  | 48 | 60 | 78 | -5.2 | 2 |  | 13 | -0.7 | Single | * | CEH2331
|  | 55 | 62 |  | -4.8 | 2 |  | 13 | -0.75 | Single |  | CEH2321
-30 | 52 | 65 | 119 |  | -4.9 | 2 |  | 8.5 | -1.1 | Single |  | CEH2305
| 60 | 90 |  |  | -4.6 | 2 | 17 |  | -1.6 | Single |  | CEH2313
Complementary Product
SO-8 Package
BVds | Rds(on) Max(mΩ) |  |  |  | Ids | Pd | Qg(nC) |  | VGS(th) | Config | Part No
(V) | Vgs@10V | Vgs@4.5V | Vgs@2.5V | Vgs@1.8V | (A) | (W) | Vgs=10V | Vgs=4.5V | (V)
20 |  | 30 | 43 |  | 6.5 | 2 |  | 10 | 0.8 | N-CH |  | CEM2939
-20 |  | 55 | 90 |  | -4.8 | 2 |  | 9.8 | -0.7 | P-CH
20 | 22 | 24 | 33 |  | 7.5 | 2 |  | 4.3 | 0.8 | N-CH(ESD) |  | CEM2539
-20 | 80 | 100 | 150 |  | -4 | 2 |  | 10.6 | -0.7 | P-CH
20 | 22 | 25 | 40 |  | 7.5 | 2 |  | 10 | 0.8 | N-CH | * | CEM2539A
-20 | 80 | 100 | 150 |  | -4 | 2 |  | 10.8 | -0.7 | P-CH
30 | 15 | 21 |  |  | 9.1 | 2 |  | 19.8 | 1.3 | N-CH |  | CEM3138
30 | 26 | 35 |  |  | 6.9 | 2 |  | 12.7 | 1.5 | N-CH
30 | 22 | 33 |  |  | 7.6 | 2 | 13 |  | 1.5 | N-CH |  | CEM3259
-30 | 36 | 52 |  |  | -5.9 | 2 | 20 |  | -1.7 | P-CH
30 | 28 | 40 |  |  | 7 | 2 | 12 |  | 1.5 | N-CH |  | CEM8968
-30 | 33 | 52 |  |  | -6.2 | 2 | 18.7 |  | -1.7 | P-CH
30 | 28 | 40 |  |  | 7 | 2 | 12.3 |  | 1.5 | N-CH |  | CEM8958
-30 | 52 | 80 |  |  | -5.2 | 2 | 11 |  | -1.7 | P-CH
30 | 28 | 42 |  |  | 6.8 | 2 | 7.1 |  | 1.5 | N-CH | * | CEM8958A
-30 | 58 | 85 |  |  | -4.8 | 2 | 9.3 |  | -1.5 | P-CH
-30 | 33 | 52 |  |  | 6.2 | 2 | 19 |  | -1.7 | P-CH |  | CEM3317
-30 | 52 | 85 |  |  | 4.9 | 2 | 13.8 |  | -1.6 | P-CH
40 | 32 | 46 |  |  | 6.1 | 2 | 20.5 |  | 1.6 | N-CH |  | CEM4269
-40 | 43 | 65 |  |  | -5.2 | 2 | 20 |  | -2 | P-CH
40 | 32 | 46 |  |  | 6.1 | 2 |  | 10.1 | 1.6 | N-CH | * | CEM4279
-40 | 66 | 105 |  |  | -4.3 | 2 |  | 5.6 | -1.9 | P-CH
60 | 68 | 86 |  |  | 4.1 | 2 | 13 |  | 1.6 | N-CH | * | CEM6659
-60 | 130 | 170 |  |  | -3.1 | 2 | 11 |  | -1.9 | P-CH
100 | 190 |  |  |  | 2.6 | 2 | 9 |  | 3.4 | N-CH |  | CEM7350
-100 | 320 |  |  |  | -2 | 2 | 14 |  | -2.9 | P-CH
TO-252-4/TO-252-5 Package
BVds | Rds(on) Max(mΩ) |  |  |  | Ids | Pd | Qg(nC) |  | VGS(th) | Config | Part No
(V) | Vgs@10V | Vgs@4.5V | Vgs@2.5V | Vgs@1.8V | (A) | (W) | Vgs=10V | Vgs=4.5V | (V)
30 | 10 | 17 |  |  | 26 | 12.5 | 22 |  | 1.8 | N-CH | * | CEU3099(4Pin)
-30 | 20 | 30 |  |  | -19 | 12.5 | 19 |  | -1.9 | P-CH
40 | 32 | 46 |  |  | 14 | 10.4 | 20.5 |  | 1.8 | N-CH |  | CEU4269 (4Pin)
-40 | 45 | 65 |  |  | -12 | 10.4 | 19.2 |  | -1.9 | P-CH
40 | 32 | 46 |  |  | 14 | 10.4 |  | 10 | 1.8 | N-CH | * | CEU4279 (4Pin)
-40 | 72 | 110 |  |  | -9 | 10.4 |  | 5.8 | -1.9 | P-CH
TSOP-6 Package
BVds | Rds(on) Max(mΩ) |  |  |  | Ids | Pd | Qg(nC) |  | VGS(th) | Config | Part No
(V) | Vgs@10V | Vgs@4.5V | Vgs@2.5V | Vgs@1.8V | (A) | (W) | Vgs=10V | Vgs=4.5V | (V)
20 | 60 | 80 |  |  | 3.5 | 1.14 | 5 |  | 0.7 | N-CH |  | CEH2609
-20 | 100 | 145 |  |  | -2.5 | 1.14 | 1.5 |  | -1 | P-CH
*=Under development

## note
NOTE
冠崴電子股份有限公司 GLOBAL WAY ELECTRONICS CO., LTD. TEL:886-2-87920058 FAX:886-2-87920019